## Hoja 1
ISD022 | Ud |  | Red interior de evacuación para cocina.
Red interior de evacuación con resistencia al fuego, para cocina con dotación para: fregadero, toma de desagüe para lavavajillas, toma de desagüe para lavadora, realizada con tubo de PVC, serie B, multicapa para la red de desagües.
Código |  | Unidad |  | Descripción | Rendimiento | Precio unitario | Importe
1 |  |  |  | Materiales
mt36tiq010bc |  | m |  | Tubo multicapa de PVC, serie B, según UNE-EN 1453-1, resistente al fuego (reacción al fuego clase B-s1, d0 según UNE-EN 13501-1), de 40 mm de diámetro y 3 mm de espesor, color gris RAL 7037, 5 m de longitud nominal, junta pegada, con el precio incrementado el 10% en concepto de accesorios y piezas especiales. | 6.95 | 3.51 | 24.39
mt30del010a |  | Ud |  | Toma de desagüe para electrodoméstico, con enlace mixto macho de PVC, de 40 mm de diámetro. | 2 | 2.11 | 4.22
mt36tiq012a |  | l |  | Líquido limpiador para pegado mediante adhesivo de tubos y accesorios de PVC. | 0.348 | 32.31 | 11.24
mt36tiq013a |  | kg |  | Adhesivo para tubos y accesorios de PVC. | 0.174 | 31.12 | 5.41
[5 empty] | Subtotal materiales: |  | 45.26
2 |  |  |  | Mano de obra
mo008 |  | h |  | Oficial 1ª fontanero. | 6.95 | 20.48 | 142.34
mo107 |  | h |  | Ayudante fontanero. | 3.475 | 18.88 | 65.61
[5 empty] | Subtotal mano de obra: |  | 207.95
3 |  |  |  | Costes directos complementarios
|  | % |  | Costes directos complementarios | 2 | 253.21 | 5.06
Coste de mantenimiento decenal: 20,66€ en los primeros 10 años. |  |  |  |  | Costes directos (1+2+3): |  | 258.27