## Hoja 1
ISE010 | Ud | Sistema de drenaje sifónico de cubierta, Akasison "JIMTEN".
Sistema de drenaje sifónico de cubierta, compuesto por 2 encuentros de la cubierta con sumidero de salida vertical, cada uno de ellos formado por una banda de refuerzo de 1x1 m con lámina de betún modificado con elastómero SBS, LBM(SBS)-40-FP y un sumidero sifónico de polietileno, con membrana bituminosa, sistema Akasison, modelo XL75 B "JIMTEN"; 1 colector suspendido de 20 m de longitud total formado por dos tramos: tramo 1 de 10 m de longitud de tubería templada mediante tratamiento térmico adicional, de polietileno de alta densidad (PEAD/HDPE), de 40 mm de diámetro exterior y 3,0 mm de espesor, sistema Akasison "JIMTEN" y tramo 2 de 10 m de longitud de tubería templada mediante tratamiento térmico adicional, de polietileno de alta densidad (PEAD/HDPE), de 40 mm de diámetro exterior y 3,0 mm de espesor, sistema Akasison "JIMTEN"; 1 bajante de 20 m de altura formada por tubería templada mediante tratamiento térmico adicional, de polietileno de alta densidad (PEAD/HDPE), de 50 mm de diámetro exterior y 3,0 mm de espesor, sistema Akasison "JIMTEN" y 1 colector enterrado de 5 m de longitud formado por tubería templada mediante tratamiento térmico adicional, de polietileno de alta densidad (PEAD/HDPE), de 110 mm de diámetro exterior y 4,3 mm de espesor, sistema Akasison "JIMTEN". El precio no incluye la excavación ni el relleno principal.
Código |  | Unidad | Descripción | Rendimiento |  |  | Precio unitario | Importe
1 |  |  | Materiales
mt14lba010g |  | m² | Lámina de betún modificado con elastómero SBS, LBM(SBS)-40-FP, de 3,5 mm de espesor, masa nominal 4 kg/m², con armadura de fieltro de poliéster no tejido de 160 g/m², de superficie no protegida. Según UNE-EN 13707. | 2.1 |  |  | 4.55 | 9.56
mt14iea020c |  | kg | Emulsión asfáltica aniónica con cargas tipo EB, según UNE 104231. | 0.6 |  |  | 1.46 | 0.88
mt11aka011ee |  | Ud | Sumidero sifónico de polietileno, con membrana bituminosa, sistema Akasison, modelo XL75 B "JIMTEN", de salida vertical de 75 mm de diámetro y rejilla convexa, según UNE-EN 1253. | 2 |  |  | 412.15 | 824.3
mt11aka030 |  | Ud | Manguito conector de polietileno de alta densidad (PEAD/HDPE), de 75 mm de diámetro exterior, para sumidero sifónico, sistema Akasison "JIMTEN". | 2 |  |  | 10 | 20
mt11aka040fa |  | m | Tubería templada mediante tratamiento térmico adicional, de polietileno de alta densidad (PEAD/HDPE), de 75 mm de diámetro exterior y 3 mm de espesor, sistema Akasison "JIMTEN", en tramos de 5 m de longitud. | 1.6 |  |  | 7 | 11.2
mt11aka050e |  | Ud | Codo 90° de polietileno de alta densidad (PEAD/HDPE), de 75 mm de diámetro exterior y 3 mm de espesor, sistema Akasison "JIMTEN". | 2 |  |  | 4 | 8
mt11aka200 |  | Ud | Varilla roscada. | 28 |  |  | 0.6 | 16.8
mt11aka060 |  | Ud | Soporte para suspensión de riel de 30x30 mm, de acero galvanizado, sistema Akasison "JIMTEN". | 8 |  |  | 5 | 40
mt11aka070 |  | Ud | Riel de 5000x30x30 mm, de acero galvanizado, sistema Akasison "JIMTEN". | 4 |  |  | 13 | 52
mt11aka090a |  | Ud | Abrazadera para tubería de 40 mm de diámetro, de acero galvanizado, sistema Akasison "JIMTEN", para sujeción a riel. | 25 |  |  | 11 | 275
mt11aka040ba |  | m | Tubería templada mediante tratamiento térmico adicional, de polietileno de alta densidad (PEAD/HDPE), de 40 mm de diámetro exterior y 3 mm de espesor, sistema Akasison "JIMTEN", en tramos de 5 m de longitud. | 20 |  |  | 4 | 80
mt11aka100a |  | Ud | Manguito electrosoldable de polietileno de alta densidad (PEAD/HDPE), de 40 mm de diámetro interior, sistema Akasison "JIMTEN". | 8 |  |  | 6.56 | 52.48
mt11aka150a |  | Ud | Codo 45° de polietileno de alta densidad (PEAD/HDPE), de 40 mm de diámetro exterior y 3 mm de espesor, sistema Akasison "JIMTEN". | 2 |  |  | 2.03 | 4.06
mt11aka145a |  | Ud | Placa de soporte de acero galvanizado, con rosca de 1/2" de diámetro, sistema Akasison "JIMTEN", para la realización de puntos guía. | 20 |  |  | 6 | 120
mt11aka140c |  | Ud | Abrazadera para tubería de 50 mm de diámetro, de acero galvanizado, con rosca de 1/2" de diámetro, sistema Akasison "JIMTEN", para la realización de puntos guía. | 20 |  |  | 5 | 100
mt11aka130a |  | Ud | Placa de soporte, de acero galvanizado, con rosca de 1/2" de diámetro, sistema Akasison "JIMTEN", para la realización de puntos fijos. | 4 |  |  | 4.99 | 19.96
mt11aka120c |  | Ud | Abrazadera para tubería de 50 mm de diámetro, de acero galvanizado, con rosca de 1/2" de diámetro, sistema Akasison "JIMTEN", para la realización de puntos fijos. | 4 |  |  | 5.17 | 20.68
mt11aka040ca |  | m | Tubería templada mediante tratamiento térmico adicional, de polietileno de alta densidad (PEAD/HDPE), de 50 mm de diámetro exterior y 3 mm de espesor, sistema Akasison "JIMTEN", en tramos de 5 m de longitud. | 20 |  |  | 4 | 80
mt11aka100b |  | Ud | Manguito electrosoldable de polietileno de alta densidad (PEAD/HDPE), de 50 mm de diámetro interior, sistema Akasison "JIMTEN". | 2 |  |  | 5.17 | 10.34
mt11aka170b |  | Ud | Manguito compensador de dilataciones de polietileno de alta densidad (PEAD/HDPE), de 50 mm de diámetro interior, sistema Akasison "JIMTEN". | 4 |  |  | 14 | 56
mt11aka180b |  | Ud | Conjunto de dos abrazaderas de sujeción de acero inoxidable, de 50 mm de diámetro interior, sistema Akasison "JIMTEN". | 4 |  |  | 5 | 20
mt11aka160b |  | Ud | Te 90° de registro de polietileno de alta densidad (PEAD/HDPE), de 50 mm de diámetro exterior y 3 mm de espesor, sistema Akasison "JIMTEN", diámetro exterior de la derivación 50 mm. | 1 |  |  | 25 | 25
mt01ara010 |  | m³ | Arena de 0 a 5 mm de diámetro. | 1.493 |  |  | 12.02 | 17.95
mt11aka150g |  | Ud | Codo 45° de polietileno de alta densidad (PEAD/HDPE), de 110 mm de diámetro exterior y 4,2 mm de espesor, sistema Akasison "JIMTEN". | 2 |  |  | 6.75 | 13.5
mt11aka040hc |  | m | Tubería templada mediante tratamiento térmico adicional, de polietileno de alta densidad (PEAD/HDPE), de 110 mm de diámetro exterior y 4,3 mm de espesor, sistema Akasison "JIMTEN", en tramos de 5 m de longitud. | 5 |  |  | 14 | 70
mt11aka100g |  | Ud | Manguito electrosoldable de polietileno de alta densidad (PEAD/HDPE), de 110 mm de diámetro interior, sistema Akasison "JIMTEN". | 2 |  |  | 7.39 | 14.78
|  |  |  | Subtotal materiales: |  |  |  | 1962.49
2 |  |  | Equipo y maquinaria
mq04dua020b |  | h | Dumper de descarga frontal de 2 t de carga útil. | 0.12 |  |  | 9.27 | 1.11
mq02rop020 |  | h | Pisón vibrante de guiado manual, de 80 kg, con placa de 30x30 cm, tipo rana. | 0.902 |  |  | 3.5 | 3.16
mq02cia020j |  | h | Camión cisterna de 8 m³ de capacidad. | 0.012 |  |  | 40.08 | 0.48
|  |  |  | Subtotal equipo y maquinaria: |  |  |  | 4.75
3 |  |  | Mano de obra
mo029 |  | h | Oficial 1ª aplicador de láminas impermeabilizantes. | 1.36 |  |  | 18.89 | 25.69
mo067 |  | h | Ayudante aplicador de láminas impermeabilizantes. | 1.36 |  |  | 17.9 | 24.34
mo020 |  | h | Oficial 1ª construcción. | 0.238 |  |  | 18.89 | 4.5
mo113 |  | h | Peón ordinario construcción. | 0.722 |  |  | 17.67 | 12.76
mo008 |  | h | Oficial 1ª fontanero. | 4.135 |  |  | 19.42 | 80.3
mo107 |  | h | Ayudante fontanero. | 2.067 |  |  | 17.86 | 36.92
|  |  |  | Subtotal mano de obra: |  |  |  | 184.51
4 |  |  | Costes directos complementarios
|  | % | Costes directos complementarios | 2 |  |  | 2151.75 | 43.04
Coste de mantenimiento decenal: 548,70€ en los primeros 10 años. |  |  |  | Costes directos (1+2+3+4): |  |  |  | 2194.79
Referencia norma UNE y Título de la norma transposición de norma armonizada |  |  |  |  | Aplicabilidad(a) | Obligatoriedad(b) |  |  | Sistema(c)
UNE-EN 13707:2005/A2:2010 |  |  |  |  | 142010 | 1102010 |  |  | 1/2+/3/4
Láminas flexibles para la impermeabilización. Láminas bituminosas con armadura para impermeabilización de cubiertas. Definiciones y características.
(a) Fecha de aplicabilidad de la norma armonizada e inicio del período de coexistencia
(b) Fecha final del período de coexistencia / entrada en vigor marcado CE
(c) Sistema de evaluación y verificación de la constancia de las prestaciones