## Hoja 1
ISG026 | Ud | Pieza especial para conducto de ventilación de sección circular.
Codo 30° para conducto circular de acero galvanizado, de 80 mm de diámetro.
Descompuesto |  |  | Ud | Descomposición | Rend. | p.s. | Precio partida
mt42con218aaa |  |  | Ud | Codo 30° para conducto circular de acero galvanizado, de 80 mm de diámetro. | 1 | 6.1 | 6.1
mo011 |  |  | h | Oficial 1ª montador de conductos de chapa metálica. | 0.1 | 16.18 | 1.62
mo079 |  |  | h | Ayudante montador de conductos de chapa metálica. | 0.1 | 14.7 | 1.47
|  |  | % | Medios auxiliares | 2 | 9.19 | 0.18
|  |  | % | Costes indirectos | 3 | 9.37 | 0.28
Coste de mantenimiento decenal: 1,64€ en los primeros 10 años. | [5 empty] | Total: | 9.65