## Hoja 1
ISG027 | Ud | Pieza especial con juntas de EPDM para conducto de ventilación de sección circular.
Codo 30° con juntas de EPDM de doble labio, para conducto circular de acero galvanizado, de 80 mm de diámetro.
Descompuesto |  | Ud | Descomposición | Rend. | p.s. | Precio partida
mt42cos218aaa |  | Ud | Codo 30° con juntas de EPDM de doble labio, para conducto circular de acero galvanizado, de 80 mm de diámetro, estanqueidad al aire clase D, según UNE-EN 12237. | 1 | 17.87 | 17.87
mo011 |  | h | Oficial 1ª montador de conductos de chapa metálica. | 0.05 | 16.18 | 0.81
mo079 |  | h | Ayudante montador de conductos de chapa metálica. | 0.05 | 14.7 | 0.74
|  | % | Medios auxiliares | 2 | 19.42 | 0.39
|  | % | Costes indirectos | 3 | 19.81 | 0.59
Coste de mantenimiento decenal: 3,47€ en los primeros 10 años. |  |  |  |  | Total: | 20.4