## Hoja 1
ISG030 | Ud |  | Rejilla interior para conducto de ventilación.
Rejilla de retorno, de aluminio extruido, anodizado color natural E6-C-0, con lamas horizontales regulables individualmente, de 625x125 mm, montada en conducto metálico rectangular.
Descompuesto | Ud | Descomposición |  | Rend. | p.s. | Precio partida
mt42trx010bae | Ud | Rejilla de retorno, de aluminio extruido, anodizado color natural E6-C-0, con lamas horizontales regulables individualmente, de 625x125 mm, fijación mediante tornillos vistos. |  | 1 | 36.95 | 36.95
mo009 | h | Oficial 1ª montador. |  | 0.228 | 16.18 | 3.69
mo075 | h | Ayudante montador. |  | 0.228 | 14.7 | 3.35
| % | Medios auxiliares |  | 2 | 43.99 | 0.88
| % | Costes indirectos |  | 3 | 44.87 | 1.35
Coste de mantenimiento decenal: 4,16€ en los primeros 10 años. |  |  |  |  | Total: | 46.22