## Hoja 1
ISK010 | Ud |  |  | Extractor de humos para cocina.
Extractor de cocina, de dimensiones 218x127x304 mm, velocidad 2250 r.p.m., caudal de descarga libre 250 m³/h, con tramo de conexión de tubo flexible de aluminio.
Descompuesto |  | Ud | Descomposición |  | Rend. | p.s. | Precio partida
mt32exs010a |  | Ud | Extractor de cocina, de dimensiones 218x127x304 mm, velocidad 2250 r.p.m., caudal de descarga libre 250 m³/h. |  | 1 | 68.99 | 68.99
mt20cme020d |  | m | Tubo de aluminio natural flexible, de 110 mm de diámetro, incluso p/p de codos, derivaciones, manguitos y piezas especiales. |  | 3 | 2.56 | 7.68
mo001 |  | h | Oficial 1ª electricista. |  | 0.2 | 16.18 | 3.24
mo093 |  | h | Ayudante electricista. |  | 0.2 | 14.68 | 2.94
|  | % | Medios auxiliares |  | 2 | 82.85 | 1.66
|  | % | Costes indirectos |  | 3 | 84.51 | 2.54
Coste de mantenimiento decenal: 143,63€ en los primeros 10 años. | [5 empty] | Total: | 87.05