## Hoja 1
ISM024 |  | Ud |  | Rejilla para exteriores.
Rejilla circular de plástico, con lamas horizontales fijas, salida de aire con inclinación de 15°, para conducto de admisión o extracción, de 100 mm de diámetro, para ventilación mecánica.
Descompuesto | Ud |  | Descomposición |  | Rend. | p.s. | Precio partida
mt20sva170a | Ud |  | Rejilla circular de plástico, con lamas horizontales fijas, salida de aire con inclinación de 15°, color blanco RAL 9010, con mosquitera, para conducto de admisión o extracción, de 100 mm de diámetro. |  | 1 | 6.57 | 6.57
mo009 | h |  | Oficial 1ª montador. |  | 0.251 | 16.18 | 4.06
mo075 | h |  | Ayudante montador. |  | 0.251 | 14.7 | 3.69
| % |  | Medios auxiliares |  | 2 | 14.32 | 0.29
| % |  | Costes indirectos |  | 3 | 14.61 | 0.44
Coste de mantenimiento decenal: 0,75€ en los primeros 10 años. | [5 empty] | Total: | 15.05