## Hoja 1
ISN010 |  |  | Ud | Aberturas.
Abertura de admisión directa a través de cerramiento de fachada, mediante rejilla de intemperie para instalaciones de ventilación, marco frontal y lamas de chapa perfilada de acero galvanizado, de 2000x330 mm, para ventilación natural de trastero.
Descompuesto | Ud | Descomposición |  |  | Rend. | p.s. | Precio partida
mt42trx370ai1 | Ud | Rejilla de intemperie para instalaciones de ventilación, marco frontal y lamas de chapa perfilada de acero galvanizado, de 2000x330 mm, tela metálica de acero galvanizado con malla de 20x20 mm. |  |  | 1 | 354.71 | 354.71
mo018 | h | Oficial 1ª construcción. |  |  | 0.501 | 15.67 | 7.85
mo104 | h | Peón ordinario construcción. |  |  | 0.501 | 14.31 | 7.17
| % | Medios auxiliares |  |  | 2 | 369.73 | 7.39
| % | Costes indirectos |  |  | 3 | 377.12 | 11.31
Coste de mantenimiento decenal: 19,42€ en los primeros 10 años. | [5 empty] | Total: | 388.43