## Hoja 1
IVK040 | Ud | Sombrerete para cocina.
Sombrerete contra la lluvia de chapa galvanizada, modelo CT-200 Teja "S&P", para conducto de salida de 200 mm de diámetro exterior en cubierta inclinada con cobertura de teja, acabado liso, con malla de protección contra la entrada de hojas y pájaros, babero de plomo y cuello de conexión a conducto.
Código |  | Unidad | Descripción | Rendimiento | Precio unitario | Importe
1 |  |  | Materiales
mt42svs270Dz |  | Ud | Sombrerete contra la lluvia de chapa galvanizada, modelo CT-200 Teja "S&P", para conducto de salida de 200 mm de diámetro exterior en cubierta inclinada con cobertura de teja, acabado liso, con malla de protección contra la entrada de hojas y pájaros, babero de plomo y cuello de conexión a conducto. | 1 | 148.27 | 148.27
|  |  |  | Subtotal materiales: |  | 148.27
2 |  |  | Mano de obra
mo011 |  | h | Oficial 1ª montador. | 0.16 | 19.56 | 3.13
mo080 |  | h | Ayudante montador. | 0.08 | 18.05 | 1.44
|  |  |  | Subtotal mano de obra: |  | 4.57
3 |  |  | Costes directos complementarios
|  | % | Costes directos complementarios | 2 | 152.84 | 3.06
Coste de mantenimiento decenal: 73,27€ en los primeros 10 años. |  |  |  | Costes directos (1+2+3): |  | 155.9