## Hoja 1
IVM021 | Ud |  | Boca de ventilación para interiores.
Boca de extracción, graduable, de plástico color blanco, código de pedido 705 613 128, modelo ComfoValve Luna E "ZEHNDER", de 170 mm de diámetro y entre 30 y 78 mm de altura, caudal máximo 75 m³/h, con cuello de conexión a conducto de 125 mm de diámetro y junta elástica, con plenum para impulsión o retorno de aire, de polietileno color negro, código de pedido 990 326 122, modelo TVA-K 90 Corta.
Código |  | Unidad |  | Descripción | Rendimiento | Precio unitario | Importe
1 |  |  |  | Materiales
mt42zeh115a |  | Ud |  | Boca de extracción, graduable, de plástico color blanco, código de pedido 705 613 128, modelo ComfoValve Luna E "ZEHNDER", de 170 mm de diámetro y entre 30 y 78 mm de altura, caudal máximo 75 m³/h, con cuello de conexión a conducto de 125 mm de diámetro y junta elástica, para instalar en falso techo o en la superficie de la pared. | 1 | 31.82 | 31.82
mt42zeh143g |  | Ud |  | Plenum para impulsión o retorno de aire, de polietileno color negro, código de pedido 990 326 122, modelo TVA-K 90 Corta, "ZEHNDER", de 125 mm de diámetro y 165 mm de altura, con una boca de 90 mm de diámetro, para conexión lateral, caudal máximo a una velocidad de 3 m/s 50 m³/h, con tapas desechables para evitar la entrada de suciedad durante el montaje y una grapa para fijar el conducto de ventilación, para instalación en pared o techo. | 1 | 22.72 | 22.72
[5 empty] | Subtotal materiales: |  | 54.54
2 |  |  |  | Mano de obra
mo005 |  | h |  | Oficial 1ª instalador de climatización. | 0.15 | 22 | 3.3
mo104 |  | h |  | Ayudante instalador de climatización. | 0.15 | 20.3 | 3.05
[5 empty] | Subtotal mano de obra: |  | 6.35
3 |  |  |  | Costes directos complementarios
|  | % |  | Costes directos complementarios | 2 | 60.89 | 1.22
Coste de mantenimiento decenal: 10,56€ en los primeros 10 años. |  |  |  |  | Costes directos (1+2+3): |  | 62.11