## Hoja 1
IVM024 | Ud |  | Rejilla para exteriores.
Rejilla circular de plástico, con lamas horizontales fijas, salida de aire con inclinación de 15°, color blanco RAL 9010, con mosquitera, para conducto de admisión o extracción, de 150 mm de diámetro. Incluso elementos de fijación.
Código |  | Unidad |  | Descripción | Rendimiento | Precio unitario | Importe
1 |  |  |  | Materiales
mt42sva170d |  | Ud |  | Rejilla circular de plástico, con lamas horizontales fijas, salida de aire con inclinación de 15°, color blanco RAL 9010, con mosquitera, para conducto de admisión o extracción, de 150 mm de diámetro, con elementos de fijación. | 1 | 9.19 | 9.19
[5 empty] | Subtotal materiales: |  | 9.19
2 |  |  |  | Mano de obra
mo011 |  | h |  | Oficial 1ª montador. | 0.25 | 23.74 | 5.94
mo080 |  | h |  | Ayudante montador. | 0.25 | 21.94 | 5.49
[5 empty] | Subtotal mano de obra: |  | 11.43
3 |  |  |  | Costes directos complementarios
|  | % |  | Costes directos complementarios | 2 | 20.62 | 0.41
Coste de mantenimiento decenal: 1,05€ en los primeros 10 años. |  |  |  |  | Costes directos (1+2+3): |  | 21.03