## Hoja 1
IVM024 | Ud |  | Rejilla para exteriores.
Rejilla circular de aluminio anodizado, color natural, con lamas horizontales fijas, salida de aire con inclinación de 15°, contra la lluvia, código de pedido 11052244, serie AR 637, "ALDES", para conducto de admisión o extracción, de 315 mm de diámetro. Incluso elementos de fijación.
Código |  | Unidad |  | Descripción | Rendimiento | Precio unitario | Importe
1 |  |  |  | Materiales
mt42ald150e |  | Ud |  | Rejilla circular de aluminio anodizado, color natural, con lamas horizontales fijas, salida de aire con inclinación de 15°, contra la lluvia, código de pedido 11052244, serie AR 637, "ALDES", para conducto de admisión o extracción, de 315 mm de diámetro, con elementos de fijación. | 1 | 218 | 218
[5 empty] | Subtotal materiales: |  | 218
2 |  |  |  | Mano de obra
mo011 |  | h |  | Oficial 1ª montador. | 0.25 | 19.56 | 4.89
mo080 |  | h |  | Ayudante montador. | 0.25 | 18.05 | 4.51
[5 empty] | Subtotal mano de obra: |  | 9.4
3 |  |  |  | Costes directos complementarios
|  | % |  | Costes directos complementarios | 2 | 227.4 | 4.55
Coste de mantenimiento decenal: 11,60€ en los primeros 10 años. |  |  |  |  | Costes directos (1+2+3): |  | 231.95