## Hoja 1
IVM027 | Ud | Compuerta antirretorno.
Compuerta antirretorno, metálica, de 110 mm de diámetro, para impedir la entrada de olores y corrientes de aire e impedir fugas de calefacción cuando el extractor no funciona.
Código |  |  | Unidad | Descripción | Rendimiento | Precio unitario | Importe
1 |  |  |  | Materiales
mt32exp030cc |  |  | Ud | Compuerta antirretorno, metálica, de 110 mm de diámetro. | 1 | 20.6 | 20.6
[5 empty] | Subtotal materiales: |  | 20.6
2 |  |  |  | Mano de obra
mo011 |  |  | h | Oficial 1ª montador. | 0.25 | 22.74 | 5.69
mo080 |  |  | h | Ayudante montador. | 0.25 | 21.02 | 5.26
[5 empty] | Subtotal mano de obra: |  | 10.95
3 |  |  |  | Costes directos complementarios
|  |  | % | Costes directos complementarios | 2 | 31.55 | 0.63
Coste de mantenimiento decenal: 1,61€ en los primeros 10 años. |  |  |  |  | Costes directos (1+2+3): |  | 32.18