## Hoja 1
IVM095 | Ud |  | Rejilla motorizada.
Rejilla motorizada de aluminio extruido, fijación con clips, formada por una fila de lamas horizontales controladas automáticamente por el conjunto biela-motor en función del ciclo verano/invierno seleccionado en el termostato, de 200x150 mm, anodizado color plata, motorización con alimentación a 12 Vcc por cable. Instalación en pared. Incluso marco de montaje y elementos de fijación.
Código |  | Unidad |  | Descripción | Rendimiento | Precio unitario | Importe
1 |  |  |  | Materiales
mt42cva030ad |  | Ud |  | Rejilla motorizada de aluminio extruido, fijación con clips, formada por una fila de lamas horizontales controladas automáticamente por el conjunto biela-motor en función del ciclo verano/invierno seleccionado en el termostato, de 200x150 mm, anodizado color plata, motorización con alimentación a 12 Vcc por cable, con elementos de fijación. | 1 | 86.85 | 86.85
mt42cva031d |  | Ud |  | Marco de montaje para rejilla, de chapa galvanizada, de 200x150 mm. | 1 | 1.3 | 1.3
[5 empty] | Subtotal materiales: |  | 88.15
2 |  |  |  | Mano de obra
mo005 |  | h |  | Oficial 1ª instalador de climatización. | 0.29 | 22.74 | 6.59
mo104 |  | h |  | Ayudante instalador de climatización. | 0.232 | 20.98 | 4.87
[5 empty] | Subtotal mano de obra: |  | 11.46
3 |  |  |  | Costes directos complementarios
|  | % |  | Costes directos complementarios | 2 | 99.61 | 1.99
Coste de mantenimiento decenal: 45,72€ en los primeros 10 años. |  |  |  |  | Costes directos (1+2+3): |  | 101.6