## Hoja 1
IVM095 | Ud |  | Rejilla motorizada.
Rejilla motorizada de aluminio extruido, fijación con clips, formada por una fila de lamas horizontales controladas automáticamente por el conjunto biela-motor en función del ciclo verano/invierno seleccionado en el termostato, de 300x300 mm, anodizado color plata, motorización con alimentación a 12 Vcc por cable. Instalación en pared. Incluso marco de montaje y elementos de fijación.
Código |  | Unidad |  | Descripción | Rendimiento | Precio unitario | Importe
1 |  |  |  | Materiales
mt42cva030aj |  | Ud |  | Rejilla motorizada de aluminio extruido, fijación con clips, formada por una fila de lamas horizontales controladas automáticamente por el conjunto biela-motor en función del ciclo verano/invierno seleccionado en el termostato, de 300x300 mm, anodizado color plata, motorización con alimentación a 12 Vcc por cable, con elementos de fijación. | 1 | 125.9 | 125.9
mt42cva031j |  | Ud |  | Marco de montaje para rejilla, de chapa galvanizada, de 300x300 mm. | 1 | 2 | 2
[5 empty] | Subtotal materiales: |  | 127.9
2 |  |  |  | Mano de obra
mo005 |  | h |  | Oficial 1ª instalador de climatización. | 0.35 | 22.74 | 7.96
mo104 |  | h |  | Ayudante instalador de climatización. | 0.28 | 20.98 | 5.87
[5 empty] | Subtotal mano de obra: |  | 13.83
3 |  |  |  | Costes directos complementarios
|  | % |  | Costes directos complementarios | 2 | 141.73 | 2.83
Coste de mantenimiento decenal: 65,05€ en los primeros 10 años. |  |  |  |  | Costes directos (1+2+3): |  | 144.56