## Hoja 1
IVM020 | Ud |  | Derivación para conducto de admisión.
Derivación formada por cajón repartidor de polipropileno expandido, de 484x470x180 mm, con embocadura de entrada oblonga de 325x130 mm y cuatro embocaduras de salida de 125 mm de diámetro. Incluso elementos para suspensión del techo.
Código |  | Unidad |  | Descripción | Rendimiento | Precio unitario | Importe
1 |  |  |  | Materiales
mt42sva120a |  | Ud |  | Cajón repartidor de polipropileno expandido, de 484x470x180 mm, con embocadura de entrada oblonga de 325x130 mm y cuatro embocaduras de salida de 125 mm de diámetro. | 1 | 9.19 | 9.19
mt42www090 |  | Ud |  | Kit de soportes para suspensión del techo, formado por cuatro varillas roscadas de acero galvanizado, con sus tacos, tuercas y arandelas correspondientes. | 1 | 22 | 22
[5 empty] | Subtotal materiales: |  | 31.19
2 |  |  |  | Mano de obra
mo011 |  | h |  | Oficial 1ª montador. | 0.15 | 23.74 | 3.56
mo080 |  | h |  | Ayudante montador. | 0.15 | 21.94 | 3.29
[5 empty] | Subtotal mano de obra: |  | 6.85
3 |  |  |  | Costes directos complementarios
|  | % |  | Costes directos complementarios | 2 | 38.04 | 0.76
Coste de mantenimiento decenal: 1,94€ en los primeros 10 años. |  |  |  |  | Costes directos (1+2+3): |  | 38.8