## Hoja 1
IVM022 | Ud | Regulador de caudal.
Regulador de caudal de aire constante, para 15 m³/h de caudal y rango de presión estática de 50 a 200 Pa, formado por cuerpo de material termoplástico de 96 mm de diámetro, junta de estanqueidad y regulador.
Código |  |  | Unidad | Descripción | Rendimiento | Precio unitario | Importe
1 |  |  |  | Materiales
mt42svi251aaa1 |  |  | Ud | Regulador de caudal de aire constante, para 15 m³/h de caudal y rango de presión estática de 50 a 200 Pa, formado por cuerpo de material termoplástico de 96 mm de diámetro, junta de estanqueidad y regulador. | 1 | 21.53 | 21.53
[5 empty] | Subtotal materiales: |  | 21.53
2 |  |  |  | Mano de obra
mo011 |  |  | h | Oficial 1ª montador. | 0.15 | 23.74 | 3.56
mo080 |  |  | h | Ayudante montador. | 0.15 | 21.94 | 3.29
[5 empty] | Subtotal mano de obra: |  | 6.85
3 |  |  |  | Costes directos complementarios
|  |  | % | Costes directos complementarios | 2 | 28.38 | 0.57
Coste de mantenimiento decenal: 2,90€ en los primeros 10 años. |  |  |  |  | Costes directos (1+2+3): |  | 28.95