## Hoja 1
IVM065 | Ud | Compuerta de regulación del caudal de aire.
Compuerta rectangular para la regulación del caudal de aire y la presión o para el cierre de conductos en instalaciones de ventilación con lamas acopladas en el mismo sentido, de 200x180 mm, lamas perfiladas de chapa de acero galvanizado, ejes y palancas exteriores de acero cincado, casquillos de plástico especial, accionamiento situado en el lado derecho de la compuerta. Incluso accesorios de montaje y elementos de fijación.
Código |  | Unidad | Descripción | Rendimiento | Precio unitario | Importe
1 |  |  | Materiales
mt42trx360ia1a |  | Ud | Compuerta rectangular para la regulación del caudal de aire y la presión o para el cierre de conductos en instalaciones de ventilación con lamas acopladas en el mismo sentido, de 200x180 mm, lamas perfiladas de chapa de acero galvanizado, ejes y palancas exteriores de acero cincado, casquillos de plástico especial, accionamiento situado en el lado derecho de la compuerta. | 1 | 106.47 | 106.47
|  |  |  | Subtotal materiales: |  | 106.47
2 |  |  | Mano de obra
mo005 |  | h | Oficial 1ª instalador de climatización. | 0.154 | 22.74 | 3.5
mo104 |  | h | Ayudante instalador de climatización. | 0.154 | 20.98 | 3.23
|  |  |  | Subtotal mano de obra: |  | 6.73
3 |  |  | Costes directos complementarios
|  | % | Costes directos complementarios | 2 | 113.2 | 2.26
Coste de mantenimiento decenal: 26,56€ en los primeros 10 años. |  |  |  | Costes directos (1+2+3): |  | 115.46