## Hoja 1
IVM095 | Ud |  | Rejilla motorizada.
Rejilla motorizada de aluminio extruido, fijación con clips, formada por una fila de lamas horizontales controladas automáticamente por el conjunto biela-motor en función del ciclo verano/invierno seleccionado en el termostato, de 150x100 mm, anodizado color plata, motorización con alimentación a 12 Vcc por cable. Instalación en pared. Incluso marco de montaje y elementos de fijación.
Código |  | Unidad |  | Descripción | Rendimiento | Precio unitario | Importe
1 |  |  |  | Materiales
mt42cva030aa |  | Ud |  | Rejilla motorizada de aluminio extruido, fijación con clips, formada por una fila de lamas horizontales controladas automáticamente por el conjunto biela-motor en función del ciclo verano/invierno seleccionado en el termostato, de 150x100 mm, anodizado color plata, motorización con alimentación a 12 Vcc por cable, con elementos de fijación. | 1 | 65.35 | 65.35
mt42cva031a |  | Ud |  | Marco de montaje para rejilla, de chapa galvanizada, de 150x100 mm. | 1 | 1 | 1
[5 empty] | Subtotal materiales: |  | 66.35
2 |  |  |  | Mano de obra
mo005 |  | h |  | Oficial 1ª instalador de climatización. | 0.275 | 22.74 | 6.25
mo104 |  | h |  | Ayudante instalador de climatización. | 0.22 | 20.98 | 4.62
[5 empty] | Subtotal mano de obra: |  | 10.87
3 |  |  |  | Costes directos complementarios
|  | % |  | Costes directos complementarios | 2 | 77.22 | 1.54
Coste de mantenimiento decenal: 35,44€ en los primeros 10 años. |  |  |  |  | Costes directos (1+2+3): |  | 78.76