## Hoja 1
LFA010 | Ud | Puerta cortafuegos de acero galvanizado.
Puerta cortafuegos pivotante homologada, EI2 60-C5, de una hoja de 63 mm de espesor, 800x2000 mm de luz y altura de paso, acabado lacado en color blanco formada por 2 chapas de acero galvanizado de 0,8 mm de espesor, plegadas, ensambladas y montadas, con cámara intermedia de lana de roca de alta densidad y placas de cartón yeso, sobre cerco de acero galvanizado de 1,5 mm de espesor con junta intumescente y garras de anclaje a obra, incluso cierrapuertas para uso moderado. Incluso silicona neutra para el sellado de las juntas perimetrales.
Código |  | Unidad | Descripción |  | Rendimiento |  | Precio unitario | Importe
1 |  |  | Materiales
mt26pca020cd |  | Ud | Puerta cortafuegos pivotante homologada, EI2 60-C5, según UNE-EN 1634-1, de una hoja de 63 mm de espesor, 800x2000 mm de luz y altura de paso, para un hueco de obra de 900x2050 mm, acabado lacado en color blanco formada por 2 chapas de acero galvanizado de 0,8 mm de espesor, plegadas, ensambladas y montadas, con cámara intermedia de lana de roca de alta densidad y placas de cartón yeso, sobre cerco de acero galvanizado de 1,5 mm de espesor con junta intumescente y garras de anclaje a obra, incluso tres bisagras de doble pala regulables en altura, soldadas al marco y atornilladas a la hoja, según UNE-EN 1935, cerradura embutida de cierre a un punto, escudos, cilindro, llaves y manivelas antienganche RF de nylon color negro. |  | 1 |  | 260.18 | 260.18
mt26pca100a |  | Ud | Cierrapuertas para uso moderado de puerta cortafuegos de una hoja, según UNE-EN 1154. |  | 1 |  | 97.02 | 97.02
mt22www050b |  | Ud | Cartucho de 300 ml de silicona neutra oxímica, de elasticidad permanente y curado rápido, color gris, rango de temperatura de trabajo de -60 a 150°C, con resistencia a los rayos UV, dureza Shore A aproximada de 22, según UNE-EN ISO 868 y elongación a rotura >= 800%, según UNE-EN ISO 8339. |  | 0.896 |  | 4.73 | 4.24
[5 empty] | Subtotal materiales: |  |  | 361.44
2 |  |  | Mano de obra
mo020 |  | h | Oficial 1ª construcción. |  | 0.45 |  | 22.13 | 9.96
mo077 |  | h | Ayudante construcción. |  | 0.45 |  | 21.02 | 9.46
[5 empty] | Subtotal mano de obra: |  |  | 19.42
3 |  |  | Costes directos complementarios
|  | % | Costes directos complementarios |  | 2 |  | 380.86 | 7.62
Coste de mantenimiento decenal: 42,73€ en los primeros 10 años. |  |  |  |  | Costes directos (1+2+3): |  |  | 388.48
Referencia y título de la norma |  |  |  | Aplicabilidad(a) |  | Obligatoriedad(b) |  |  | Sistema(c)
EN 1935:2002 |  |  |  | 1102000 |  | 1122000 |  |  | 1
Herrajes para la edificación. Bisagras de un solo eje. Requisitos y métodos de ensayo.
EN 1935:2002/AC:2003 |  |  |  | 112007 |  | 112007
EN 1154:1996 |  |  |  | 1102000 |  | 1102000 |  |  | 1
Herrajes para la edificación. Dispositivos de cierre controlado de puertas. Requisitos y métodos de ensayo.
EN 1154:1996/A1:2002 |  |  |  | 1102000 |  | 1102000
EN 1154:1996/A1:2002/AC:2006 |  |  |  | 112010 |  | 112010
(a) Fecha de aplicabilidad de la norma armonizada
(b) Fecha en que finaliza el período de coexistencia
(c) Sistema de evaluación y verificación de la constancia de las prestaciones