## Hoja 1
LGM030 | Ud |  | Puerta seccional para garaje, de madera.
Puerta seccional para garaje, formada por panel acanalado de madera maciza, 350x250 cm, apertura manual.
Código |  | Unidad |  | Descripción | Rendimiento | Precio unitario | Importe
1 |  |  |  | Materiales
mt26pgs020i |  | Ud |  | Puerta seccional para garaje, formada por panel acanalado de madera maciza, 350x250 cm, incluso complementos. Según UNE-EN 13241-1. | 1 | 2353.47 | 2353.47
[5 empty] | Subtotal materiales: |  | 2353.47
2 |  |  |  | Mano de obra
mo020 |  | h |  | Oficial 1ª construcción. | 0.84 | 18.89 | 15.87
mo113 |  | h |  | Peón ordinario construcción. | 0.84 | 17.67 | 14.84
mo018 |  | h |  | Oficial 1ª cerrajero. | 1.96 | 19.14 | 37.51
mo059 |  | h |  | Ayudante cerrajero. | 1.96 | 17.94 | 35.16
[5 empty] | Subtotal mano de obra: |  | 103.38
3 |  |  |  | Costes directos complementarios
|  | % |  | Costes directos complementarios | 2 | 2456.85 | 49.14
Coste de mantenimiento decenal: 501,20€ en los primeros 10 años. |  |  |  |  | Costes directos (1+2+3): |  | 2505.99
Referencia norma UNE y Título de la norma transposición de norma armonizada |  |  |  |  | Aplicabilidad(a) | Obligatoriedad(b) |  | Sistema(c)
UNE-EN 13241-1:2004/A1:2011 |  |  |  |  | 112012 | 112013 |  | 3
Puertas industriales, comerciales, de garaje y portones. Norma de producto. Parte 1: Productos sin características de resistencia al fuego o control de humos.
(a) Fecha de aplicabilidad de la norma armonizada e inicio del período de coexistencia
(b) Fecha final del período de coexistencia / entrada en vigor marcado CE
(c) Sistema de evaluación y verificación de la constancia de las prestaciones