## Hoja 1
LSP010 | m² |  | Persiana enrollable de lamas.
Persiana enrollable de lamas de aluminio inyectado de 44 mm de altura, color blanco, equipada con eje, discos, cápsulas y todos sus accesorios, con accionamiento manual mediante cinta y recogedor.
Código |  | Unidad |  | Descripción |  | Rendimiento |  | Precio unitario | Importe
1 |  |  |  | Materiales
mt25per010d |  | m² |  | Persiana enrollable de lamas de aluminio inyectado, de 44 mm de altura, color blanco, equipada con eje, discos, cápsulas y todos sus accesorios, según UNE-EN 13659. |  | 1.05 |  | 38.8 | 40.74
mt24per005a |  | Ud |  | Kit de cinta y recogedor, con accesorios y mecanismos para accionamiento manual de persiana enrollable. |  | 1 |  | 15 | 15
[6 empty] | Subtotal materiales: |  |  | 55.74
2 |  |  |  | Mano de obra
mo011 |  | h |  | Oficial 1ª montador. |  | 0.13 |  | 19.42 | 2.52
mo080 |  | h |  | Ayudante montador. |  | 0.13 |  | 17.9 | 2.33
[6 empty] | Subtotal mano de obra: |  |  | 4.85
3 |  |  |  | Costes directos complementarios
|  | % |  | Costes directos complementarios |  | 2 |  | 60.59 | 1.21
Coste de mantenimiento decenal: 15,45€ en los primeros 10 años. | [5 empty] | Costes directos (1+2+3): |  |  | 61.8
Referencia norma UNE y Título de la norma transposición de norma armonizada |  |  |  |  | Aplicabilidad(a) |  | Obligatoriedad(b) |  | Sistema(c)
UNE-EN 13659:2004/A1:2009 |  |  |  |  | 182009 |  | 182010 |  | 4
Persianas. Requisitos de prestaciones incluida la seguridad.
(a) Fecha de aplicabilidad de la norma armonizada e inicio del período de coexistencia
(b) Fecha final del período de coexistencia / entrada en vigor marcado CE
(c) Sistema de evaluación y verificación de la constancia de las prestaciones