## Hoja 1
LSS030 | Ud |  | Placa de anclaje al paramento, para fijación de toldo de vela tensada.
Placa de anclaje al paramento, de acero galvanizado, de 200x200 mm y 5 mm de espesor, para fijación de toldo de vela tensada mediante anclaje mecánico de expansión, de alta resistencia a la corrosión. Incluso pletinas para fijación mediante atornillado en elemento de hormigón con tacos de expansión y tornillos de acero de alta resistencia a la corrosión.
Código |  | Unidad |  | Descripción | Rendimiento | Precio unitario | Importe
1 |  |  |  | Materiales
mt44vel040b |  | m² |  | Placa de anclaje al paramento, de acero galvanizado, de 200x200 mm y 5 mm de espesor, para fijación de toldo de vela tensada. | 1 | 32 | 32
mt26aaa025a |  | Ud |  | Anclaje mecánico con taco de expansión de acero galvanizado, de alta resistencia a la corrosión. | 4 | 3.5 | 14
[5 empty] | Subtotal materiales: |  | 46
2 |  |  |  | Mano de obra
mo011 |  | h |  | Oficial 1ª montador. | 0.8 | 20.48 | 16.38
mo080 |  | h |  | Ayudante montador. | 0.8 | 18.92 | 15.14
[5 empty] | Subtotal mano de obra: |  | 31.52
3 |  |  |  | Costes directos complementarios
|  | % |  | Costes directos complementarios | 2 | 77.52 | 1.55
[5 empty] | Costes directos (1+2+3): |  | 79.07