## Hoja 1
LSS030 | Ud |  | Placa de anclaje al paramento, para fijación de toldo de vela tensada.
Placa de anclaje al paramento, de acero galvanizado, de 250x250 mm y 5 mm de espesor, para fijación de toldo de vela tensada mediante anclaje mecánico por atornillado. Incluso pletinas para fijación mediante atornillado en elemento de hormigón con tornillos de acero.
Código |  | Unidad |  | Descripción | Rendimiento | Precio unitario | Importe
1 |  |  |  | Materiales
mt44vel040c |  | m² |  | Placa de anclaje al paramento, de acero galvanizado, de 250x250 mm y 5 mm de espesor, para fijación de toldo de vela tensada. | 1 | 40.5 | 40.5
mt26aaa035a |  | Ud |  | Anclaje mecánico tipo tornillo de cabeza avellanada con estrella interior de seis puntas para llave Torx, de acero galvanizado. | 4 | 1.25 | 5
[5 empty] | Subtotal materiales: |  | 45.5
2 |  |  |  | Mano de obra
mo011 |  | h |  | Oficial 1ª montador. | 0.8 | 20.48 | 16.38
mo080 |  | h |  | Ayudante montador. | 0.8 | 18.92 | 15.14
[5 empty] | Subtotal mano de obra: |  | 31.52
3 |  |  |  | Costes directos complementarios
|  | % |  | Costes directos complementarios | 2 | 77.02 | 1.54
[5 empty] | Costes directos (1+2+3): |  | 78.56