## Hoja 1
LSZ020 | m² |  | Celosía de lamas de madera.
Celosía fija formada por lamas fijas de madera de cedro rojo, de 140 mm de anchura, con tratamiento fungicida y acabado pintado para exterior, colocadas en posición horizontal, enrasadas con el marco compuesto por perfiles de aluminio lacado de color a elegir y elementos para fijación de las lamas de acero inoxidable. Incluso pletinas para fijación mediante atornillado en obra de fábrica con tacos de nylon y tornillos de acero.
Código |  | Unidad |  | Descripción | Rendimiento | Precio unitario | Importe
1 |  |  |  | Materiales
mt26aaa033a |  | Ud |  | Anclaje mecánico con taco de nylon y tornillo de acero galvanizado, de cabeza avellanada. | 4 | 0.29 | 1.16
mt22pce010a |  | m² |  | Celosía fija formada por lamas fijas de madera de cedro rojo, de 140 mm de anchura, con tratamiento fungicida y acabado pintado para exterior, colocadas en posición horizontal, enrasadas con el marco compuesto por perfiles de aluminio lacado de color a elegir y elementos para fijación de las lamas de acero inoxidable. | 1 | 175 | 175
[5 empty] | Subtotal materiales: |  | 176.16
2 |  |  |  | Mano de obra
mo018 |  | h |  | Oficial 1ª cerrajero. | 0.34 | 22.42 | 7.62
mo059 |  | h |  | Ayudante cerrajero. | 0.34 | 21.06 | 7.16
[5 empty] | Subtotal mano de obra: |  | 14.78
3 |  |  |  | Costes directos complementarios
|  | % |  | Costes directos complementarios | 2 | 190.94 | 3.82
Coste de mantenimiento decenal: 48,69€ en los primeros 10 años. |  |  |  |  | Costes directos (1+2+3): |  | 194.76