## Hoja 1
LSZ030 | m² |  | Celosía de lamas de aluminio.
Celosía fija de aluminio lacado con poliéster de al menos 60 micras de espesor, color a elegir, para montar en posición horizontal, formada por lamas fijas, de sección ovalada, de 100x30 mm, colocadas en posición horizontal, marco de pletina, de 100x10 mm. Incluso pletinas para fijación mediante atornillado en obra de fábrica con tacos de nylon y tornillos de acero.
Código |  | Unidad |  | Descripción | Rendimiento | Precio unitario | Importe
1 |  |  |  | Materiales
mt26aaa033a |  | Ud |  | Anclaje mecánico con taco de nylon y tornillo de acero galvanizado, de cabeza avellanada. | 4 | 0.29 | 1.16
mt25pce030a |  | m² |  | Celosía fija de aluminio lacado con poliéster de al menos 60 micras de espesor, color a elegir, para montar en posición horizontal, formada por lamas fijas, de sección ovalada, de 100x30 mm, colocadas en posición horizontal, marco de pletina, de 100x10 mm. | 1 | 104 | 104
[5 empty] | Subtotal materiales: |  | 105.16
2 |  |  |  | Mano de obra
mo018 |  | h |  | Oficial 1ª cerrajero. | 0.4 | 22.42 | 8.97
mo059 |  | h |  | Ayudante cerrajero. | 0.4 | 21.06 | 8.42
[5 empty] | Subtotal mano de obra: |  | 17.39
3 |  |  |  | Costes directos complementarios
|  | % |  | Costes directos complementarios | 2 | 122.55 | 2.45
Coste de mantenimiento decenal: 31,25€ en los primeros 10 años. |  |  |  |  | Costes directos (1+2+3): |  | 125