## Hoja 1
LSZ062 |  |  | m² | Celosía de lamas cerámicas extruidas, sistema "CERÁMICA MAYOR - TEMPIO".
Celosía sistema "CERÁMICA MAYOR - TEMPIO", de lamas cerámicas extruidas de sección cuadrada, modelo Baguette B-5x5, de 50x50 mm y 1000 mm de longitud, color Blanco W2-07, gama de colores naturales, con subestructura soporte.
Código | Unidad | Descripción |  |  | Rendimiento | Precio unitario | Importe
1 |  | Materiales
mt12pcm120fa | m | Lama cerámica extruida, de sección cuadrada, modelo Baguette B-5x5 "CERÁMICA MAYOR - TEMPIO", de 50x50 mm y 1000 mm de longitud, color Blanco W2-07, gama de colores naturales. |  |  | 10 | 14 | 140
mt12pcm106t | Ud | Repercusión, por m de lama cerámica extruida "CERÁMICA MAYOR - TEMPIO", de anclajes metálicos y tornillería para fijación de la lama a los perfiles verticales. |  |  | 10 | 8.5 | 85
mt12pcm107b | m | Tubo interior de seguridad de aluminio, para lama cerámica extruida "CERÁMICA MAYOR - TEMPIO". |  |  | 10 | 1.25 | 12.5
mt12pcm105f | m² | Subestructura soporte compuesta de perfiles verticales de aluminio extruido de aleación 6063 y tratamiento térmico T-5, de 4 mm de espesor medio, ménsulas de aluminio para sustentación y ménsulas de aluminio para retención de los perfiles verticales sujetas mediante anclajes y tornillería de acero inoxidable A2 según DIN 7504-K, de cabeza hexagonal. |  |  | 1 | 20 | 20
[5 empty] | Subtotal materiales: |  | 257.5
2 |  | Mano de obra
mo052 | h | Oficial 1ª montador de sistemas de fachadas prefabricadas. |  |  | 3.274 | 17.82 | 58.34
mo099 | h | Ayudante montador de sistemas de fachadas prefabricadas. |  |  | 3.274 | 16.13 | 52.81
[5 empty] | Subtotal mano de obra: |  | 111.15
3 |  | Costes directos complementarios
| % | Costes directos complementarios |  |  | 3 | 368.65 | 11.06
Coste de mantenimiento decenal: 64,55€ en los primeros 10 años. |  |  |  |  | Costes directos (1+2+3): |  | 379.71