## Hoja 1
NAD020 | m² |  | Aislamiento térmico bajo forjado, con mortero proyectado.
Aislamiento térmico bajo forjado, con mortero de lana de roca, aislante térmico y acústico, aplicado mecánicamente.
Código |  | Unidad |  | Descripción | Rendimiento | Precio unitario | Importe
1 |  |  |  | Materiales
mt16lri025b |  | kg |  | Mortero de lana de roca, aislante térmico y acústico, compuesto por lana de roca, cemento y aditivos, para aplicar mediante proyección mecánica. | 6.3 | 2.28 | 14.36
[5 empty] | Subtotal materiales: |  | 14.36
2 |  |  |  | Equipo y maquinaria
mq08mpa030 |  | h |  | Maquinaria para proyección de productos aislantes. | 0.205 | 17.08 | 3.5
[5 empty] | Subtotal equipo y maquinaria: |  | 3.5
3 |  |  |  | Mano de obra
mo030 |  | h |  | Oficial 1ª aplicador de productos aislantes. | 0.1 | 23.1 | 2.31
mo068 |  | h |  | Ayudante aplicador de productos aislantes. | 0.1 | 21.94 | 2.19
[5 empty] | Subtotal mano de obra: |  | 4.5
4 |  |  |  | Costes directos complementarios
|  | % |  | Costes directos complementarios | 2 | 22.36 | 0.45
Coste de mantenimiento decenal: 0,46€ en los primeros 10 años. |  |  |  |  | Costes directos (1+2+3+4): |  | 22.81