## Hoja 1
NAJ030 | m |  | Aislamiento térmico de la junta interior entre la carpintería exterior y el paramento, con cinta de sellado.
Aislamiento térmico de la junta interior entre la carpintería exterior y el paramento, de 4 mm de espesor, con cinta de sellado autoexpansiva y autoadhesiva de espuma de poliuretano, de 54 mm de anchura y 20 mm de expansión máxima, de elevadas prestaciones térmicas y acústicas.
Código |  | Unidad |  | Descripción | Rendimiento | Precio unitario | Importe
1 |  |  |  | Materiales
mt15sro030a |  | m |  | Cinta de sellado autoexpansiva y autoadhesiva de espuma de poliuretano, de 54 mm de anchura y 20 mm de expansión máxima, de elevadas prestaciones térmicas y acústicas, impermeable al agua de lluvia, rango de temperatura de trabajo de -30 a 90°C, para aplicar en interiores y exteriores, para un espesor de junta de 1 a 10 mm, suministrada en rollos de 30 m de longitud. | 1.1 | 7.46 | 8.21
[5 empty] | Subtotal materiales: |  | 8.21
2 |  |  |  | Mano de obra
mo101 |  | h |  | Ayudante montador de aislamientos. | 0.06 | 17.53 | 1.05
[5 empty] | Subtotal mano de obra: |  | 1.05
3 |  |  |  | Costes directos complementarios
|  | % |  | Costes directos complementarios | 2 | 9.26 | 0.19
Coste de mantenimiento decenal: 1,24€ en los primeros 10 años. |  |  |  |  | Costes directos (1+2+3): |  | 9.45