## Hoja 1
NBD020 | m² |  | Aislamiento acústico a ruido aéreo bajo forjado, con paneles multicapa.
Aislamiento acústico a ruido aéreo bajo forjado, formado por complejo multicapa Acustidan 16/4, "DANOSA", de 20 mm de espesor, 7 kg/m² de masa superficial, formado por un fieltro textil de 16 mm de espesor adherido térmicamente a una lámina bituminosa de 4 mm de espesor, colocado con solape y con fijaciones mecánicas.
Código |  | Unidad |  | Descripción | Rendimiento | Precio unitario | Importe
1 |  |  |  | Materiales
mt16ptd030pb |  | m² |  | Complejo multicapa Acustidan 16/4, "DANOSA", de 20 mm de espesor, 7 kg/m² de masa superficial, formado por un fieltro textil de 16 mm de espesor adherido térmicamente a una lámina bituminosa de 4 mm de espesor, resistencia térmica 0,58 m²K/W, Euroclase F de reacción al fuego según UNE-EN 13501-1; con 55 dB de índice global de reducción acústica, Rw. | 1.05 | 17.97 | 18.87
mt16afd020b |  | Ud |  | Taco de expansión y clavo de polipropileno con espiga de poliestireno de alta resistencia "DANOSA", de 70 mm de longitud, con aro de estanqueidad, para fijación mecánica de paneles aislantes. | 6 | 0.52 | 3.12
[5 empty] | Subtotal materiales: |  | 21.99
2 |  |  |  | Mano de obra
mo054 |  | h |  | Oficial 1ª montador de aislamientos. | 0.12 | 20.48 | 2.46
mo101 |  | h |  | Ayudante montador de aislamientos. | 0.12 | 18.92 | 2.27
[5 empty] | Subtotal mano de obra: |  | 4.73
3 |  |  |  | Costes directos complementarios
|  | % |  | Costes directos complementarios | 2 | 26.72 | 0.53
Coste de mantenimiento decenal: 3,52€ en los primeros 10 años. |  |  |  |  | Costes directos (1+2+3): |  | 27.25