## Hoja 1
NBT040 | m² |  | Aislamiento acústico a ruido aéreo sobre falso techo, con paneles de fibra de poliéster.
Aislamiento acústico a ruido aéreo sobre falso techo, formado por panel de napa de poliéster, tipo NPP, de 1350x400 mm y 60 mm de espesor. El precio no incluye el falso techo.
Código |  | Unidad |  | Descripción | Rendimiento | Precio unitario | Importe
1 |  |  |  | Materiales
mt16npg020ab |  | m² |  | Panel de napa de poliéster, tipo NPP, de 1350x400 mm y 60 mm de espesor, resistencia térmica 1,53 m²K/W, conductividad térmica 0,039 W/(mK), Euroclase B-s1, d0 de reacción al fuego según UNE-EN 13501-1; con atenuación acústica de 50 dB. | 1.05 | 5.97 | 6.27
[5 empty] | Subtotal materiales: |  | 6.27
2 |  |  |  | Mano de obra
mo054 |  | h |  | Oficial 1ª montador de aislamientos. | 0.07 | 20.48 | 1.43
mo101 |  | h |  | Ayudante montador de aislamientos. | 0.07 | 18.92 | 1.32
[5 empty] | Subtotal mano de obra: |  | 2.75
3 |  |  |  | Costes directos complementarios
|  | % |  | Costes directos complementarios | 2 | 9.02 | 0.18
Coste de mantenimiento decenal: 0,18€ en los primeros 10 años. |  |  |  |  | Costes directos (1+2+3): |  | 9.2