## Hoja 1
NDC010 | m² |  | Drenaje bajo losa de cimentación, con láminas nodulares.
Drenaje bajo losa de cimentación, con lámina drenante de estructura nodular de polietileno de alta densidad (PEAD/HDPE), Danodren H25 "DANOSA", con nódulos de 7,5 mm de altura, colocada con solapes en la base de la losa de cimentación, sobre el terreno; preparada para la posterior impermeabilización de la losa de hormigón.
Código |  | Unidad |  | Descripción | Rendimiento | Precio unitario | Importe
1 |  |  |  | Materiales
mt14gdd010ma |  | m² |  | Lámina drenante de estructura nodular de polietileno de alta densidad (PEAD/HDPE), Danodren H25 "DANOSA", con nódulos de 7,5 mm de altura, resistencia a la compresión 300 kN/m² según UNE-EN ISO 604. | 1.12 | 4.54 | 5.08
[5 empty] | Subtotal materiales: |  | 5.08
2 |  |  |  | Mano de obra
mo029 |  | h |  | Oficial 1ª aplicador de láminas impermeabilizantes. | 0.05 | 19.93 | 1
mo067 |  | h |  | Ayudante aplicador de láminas impermeabilizantes. | 0.05 | 18.92 | 0.95
[5 empty] | Subtotal mano de obra: |  | 1.95
3 |  |  |  | Costes directos complementarios
|  | % |  | Costes directos complementarios | 2 | 7.03 | 0.14
Coste de mantenimiento decenal: 0,29€ en los primeros 10 años. |  |  |  |  | Costes directos (1+2+3): |  | 7.17