## Hoja 1
NDN010 | m² |  | Drenaje de suelos con láminas drenantes.
Drenaje de suelos con lámina drenante de polietileno, Schlüter-TROBA-MA "SCHLÜTER-SYSTEMS", de 7 mm de espesor, colocada directamente sobre la impermeabilización.
Código |  | Unidad |  | Descripción | Rendimiento | Precio unitario | Importe
1 |  |  |  | Materiales
mt15res330n |  | m² |  | Lámina drenante de polietileno, Schlüter-TROBA-MA "SCHLÜTER-SYSTEMS", de 7 mm de espesor, suministrada en placas de 1x1 m. | 1.05 | 15.95 | 16.75
[5 empty] | Subtotal materiales: |  | 16.75
2 |  |  |  | Mano de obra
mo029 |  | h |  | Oficial 1ª aplicador de láminas impermeabilizantes. | 0.02 | 21.41 | 0.43
mo067 |  | h |  | Ayudante aplicador de láminas impermeabilizantes. | 0.02 | 20.34 | 0.41
[5 empty] | Subtotal mano de obra: |  | 0.84
3 |  |  |  | Costes directos complementarios
|  | % |  | Costes directos complementarios | 2 | 17.59 | 0.35
Coste de mantenimiento decenal: 0,36€ en los primeros 10 años. |  |  |  |  | Costes directos (1+2+3): |  | 17.94