## Hoja 1
NDS010 | m² | Drenaje bajo solera en contacto con el terreno, con láminas nodulares.
Drenaje bajo solera en contacto con el terreno, con lámina drenante de estructura nodular de polietileno de alta densidad (PEAD/HDPE), Danodren H25 "DANOSA", con nódulos de 7,5 mm de altura, colocada con solapes en la base de la solera, sobre el terreno; preparada para recibir directamente el hormigón de la solera.
Código |  | Unidad | Descripción | Rendimiento | Precio unitario | Importe
1 |  |  | Materiales
mt14gdd010ma |  | m² | Lámina drenante de estructura nodular de polietileno de alta densidad (PEAD/HDPE), Danodren H25 "DANOSA", con nódulos de 7,5 mm de altura, resistencia a la compresión 300 kN/m² según UNE-EN ISO 604. | 1.12 | 4.54 | 5.08
|  |  |  | Subtotal materiales: |  | 5.08
2 |  |  | Mano de obra
mo029 |  | h | Oficial 1ª aplicador de láminas impermeabilizantes. | 0.05 | 19.93 | 1
mo067 |  | h | Ayudante aplicador de láminas impermeabilizantes. | 0.05 | 18.92 | 0.95
|  |  |  | Subtotal mano de obra: |  | 1.95
3 |  |  | Costes directos complementarios
|  | % | Costes directos complementarios | 2 | 7.03 | 0.14
Coste de mantenimiento decenal: 0,29€ en los primeros 10 años. |  |  |  | Costes directos (1+2+3): |  | 7.17