## Hoja 1
NGU010 | m² | Capa separadora en cubierta plana: geotextil no tejido.
Capa separadora en cubierta plana: geotextil no tejido sintético, termosoldado, de polipropileno-polietileno, de 125 g/m², Colocación en obra: con solapes, directamente bajo el aislamiento térmico.
Código |  | Unidad | Descripción | Rendimiento | Precio unitario | Importe
1 |  |  | Materiales
mt14gsa010dg |  | m² | Geotextil no tejido sintético, termosoldado, de polipropileno-polietileno, de 125 g/m². | 1.1 | 0.8 | 0.88
|  |  |  | Subtotal materiales: |  | 0.88
2 |  |  | Mano de obra
mo029 |  | h | Oficial 1ª aplicador de láminas impermeabilizantes. | 0.02 | 19.03 | 0.38
mo067 |  | h | Ayudante aplicador de láminas impermeabilizantes. | 0.04 | 18.05 | 0.72
|  |  |  | Subtotal mano de obra: |  | 1.1
3 |  |  | Costes directos complementarios
|  | % | Costes directos complementarios | 2 | 1.98 | 0.04
Coste de mantenimiento decenal: 0,10€ en los primeros 10 años. |  |  |  | Costes directos (1+2+3): |  | 2.02