## Hoja 1
NGU010 | m² |  | Capa separadora en cubierta plana: geotextil no tejido.
Capa separadora en cubierta plana: geotextil no tejido compuesto por fibras de poliéster unidas por agujeteado, GEOFIM 120 "CHOVA", con una resistencia a la tracción longitudinal de 1,5 kN/m, una resistencia a la tracción transversal de 1,57 kN/m, una apertura de cono al ensayo de perforación dinámica según UNE-EN ISO 13433 inferior a 45 mm, resistencia CBR a punzonamiento 0,2 kN y una masa superficial de 120 g/m², Colocación en obra: con solapes, directamente bajo el aislamiento térmico.
Código |  | Unidad |  | Descripción |  | Rendimiento |  | Precio unitario | Importe
1 |  |  |  | Materiales
mt14gsa020fb |  | m² |  | Geotextil no tejido compuesto por fibras de poliéster unidas por agujeteado, GEOFIM 120 "CHOVA", con una resistencia a la tracción longitudinal de 1,5 kN/m, una resistencia a la tracción transversal de 1,57 kN/m, una apertura de cono al ensayo de perforación dinámica según UNE-EN ISO 13433 inferior a 45 mm, resistencia CBR a punzonamiento 0,2 kN y una masa superficial de 120 g/m², según UNE-EN 13252. |  | 1.1 |  | 0.5 | 0.55
[6 empty] | Subtotal materiales: |  |  | 0.55
2 |  |  |  | Mano de obra
mo029 |  | h |  | Oficial 1ª aplicador de láminas impermeabilizantes. |  | 0.02 |  | 19.03 | 0.38
mo067 |  | h |  | Ayudante aplicador de láminas impermeabilizantes. |  | 0.04 |  | 18.05 | 0.72
[6 empty] | Subtotal mano de obra: |  |  | 1.1
3 |  |  |  | Costes directos complementarios
|  | % |  | Costes directos complementarios |  | 2 |  | 1.65 | 0.03
Coste de mantenimiento decenal: 0,08€ en los primeros 10 años. | [5 empty] | Costes directos (1+2+3): |  |  | 1.68
Referencia norma UNE y Título de la norma transposición de norma armonizada |  |  |  |  | Aplicabilidad(a) |  | Obligatoriedad(b) |  | Sistema(c)
UNE-EN 13252:2001 |  |  |  |  | 1102000 |  | 1102000 |  | 2+/4
Geotextiles y productos relacionados. Requisitos para su uso en sistemas de drenaje.
UNE-EN 13252:2001/A1:2005 |  |  |  |  | 162006 |  | 162007
(a) Fecha de aplicabilidad de la norma armonizada e inicio del período de coexistencia
(b) Fecha final del período de coexistencia / entrada en vigor marcado CE
(c) Sistema de evaluación y verificación de la constancia de las prestaciones