## Hoja 1
NIJ050 | m |  | Sellado de junta de dilatación con banda elástica impermeable.
Sellado de junta de dilatación con banda elástica impermeable de elastómero termoplástico, de 140 mm de anchura y 1,2 mm de espesor, colocada con solapes, fijada al soporte mediante mortero bicomponente de altas prestaciones, a base de resina epoxi, (rendimiento: 0,75 kg/m), aplicado en dos capas, la primera capa antes de la colocación de la banda y la segunda capa después de la colocación de la banda, dejando libre la zona de la banda expuesta al movimiento.
Código |  | Unidad |  | Descripción | Rendimiento | Precio unitario | Importe
1 |  |  |  | Materiales
mt09lid040d |  | kg |  | Mortero bicomponente de altas prestaciones, a base de resina epoxi. | 0.75 | 16.75 | 12.56
mt09lid050q |  | m |  | Banda elástica impermeable de elastómero termoplástico, de 140 mm de anchura y 1,2 mm de espesor, para sellado de juntas de movimiento. | 1.1 | 7.96 | 8.76
[5 empty] | Subtotal materiales: |  | 21.32
2 |  |  |  | Mano de obra
mo032 |  | h |  | Oficial 1ª aplicador de productos impermeabilizantes. | 0.2 | 23.1 | 4.62
mo070 |  | h |  | Ayudante aplicador de productos impermeabilizantes. | 0.2 | 21.94 | 4.39
[5 empty] | Subtotal mano de obra: |  | 9.01
3 |  |  |  | Costes directos complementarios
|  | % |  | Costes directos complementarios | 2 | 30.33 | 0.61
Coste de mantenimiento decenal: 49,50€ en los primeros 10 años. |  |  |  |  | Costes directos (1+2+3): |  | 30.94