## Hoja 1
NIN005 | m² | Lámina para impermeabilización y desolidarización bajo suelo cerámico o de piedra natural.
Lámina impermeabilizante, desolidarizante y difusora de vapor de agua de polietileno con estructura nervada y cavidades cuadradas en forma de cola de milano, de 3 mm de espesor, para impermeabilización y desolidarización bajo suelo cerámico o de piedra natural (no incluido en este precio).
Código |  | Unidad | Descripción |  | Rendimiento |  | Precio unitario | Importe
1 |  |  | Materiales
mt09mcr021g |  | kg | Adhesivo cementoso de fraguado normal, C1 según UNE-EN 12004, color gris. |  | 2 |  | 0.35 | 0.7
mt15res300a |  | m² | Lámina impermeabilizante, desolidarizante y difusora de vapor de agua de polietileno con estructura nervada y cavidades cuadradas en forma de cola de milano, de 3 mm de espesor, revestida de geotextil no tejido en una de sus caras, suministrada en rollos de 30 m de longitud. |  | 1.05 |  | 15.12 | 15.88
mt15res060a |  | kg | Adhesivo bicomponente, a base de una dispersión acrílica sin disolventes y polvo de cemento, para el sellado de juntas. |  | 0.27 |  | 8.51 | 2.3
mt15res020aa |  | m | Banda de sellado, de 85 mm de anchura y 0,1 mm de espesor, para lámina impermeabilizante flexible de polietileno, con ambas caras revestidas de geotextil no tejido, suministrada en rollos de 30 m de longitud. |  | 0.6 |  | 2.1 | 1.26
mt15res020bb |  | m | Banda de sellado, de 125 mm de anchura y 0,1 mm de espesor, para lámina impermeabilizante flexible de polietileno, con ambas caras revestidas de geotextil no tejido, suministrada en rollos de 30 m de longitud. |  | 0.6 |  | 3.17 | 1.9
[5 empty] | Subtotal materiales: |  |  | 22.04
2 |  |  | Mano de obra
mo029 |  | h | Oficial 1ª aplicador de láminas impermeabilizantes. |  | 0.101 |  | 17.54 | 1.77
mo067 |  | h | Ayudante aplicador de láminas impermeabilizantes. |  | 0.101 |  | 16.43 | 1.66
[5 empty] | Subtotal mano de obra: |  |  | 3.43
3 |  |  | Costes directos complementarios
|  | % | Costes directos complementarios |  | 2 |  | 25.47 | 0.51
Coste de mantenimiento decenal: 0,52€ en los primeros 10 años. |  |  |  |  | Costes directos (1+2+3): |  |  | 25.98
Referencia norma UNE y Título de la norma transposición de norma armonizada |  |  |  | Aplicabilidad(a) |  | Obligatoriedad(b) |  | Sistema(c)
UNE-EN 12004:2008/A1:2012 |  |  |  | 142013 |  | 172013 |  | 3
Adhesivos para baldosas cerámicas. Requisitos, evaluación de la conformidad, clasificación y designación.
(a) Fecha de aplicabilidad de la norma armonizada e inicio del período de coexistencia
(b) Fecha final del período de coexistencia / entrada en vigor marcado CE
(c) Sistema de evaluación y verificación de la constancia de las prestaciones