## Hoja 1
NRL010 | m² | Aislamiento térmico reflexivo de suelos flotantes.
Aislamiento térmico reflexivo de suelos flotantes, formado por complejo multicapa, de 80 mm de espesor total, con, una resistencia térmica intrínseca (sin cámara de aire) de 0,36 m²K/W y una conductividad térmica de 0,036 W/(mK), simplemente apoyado. Incluso cinta autoadhesiva "WÜRTH" para sellado de juntas.
Código |  | Unidad | Descripción | Rendimiento | Precio unitario | Importe
1 |  |  | Materiales
mt16arw010biE |  | m² | Complejo multicapa, compuesto de panel rígido de poliestireno extruido de 40 mm de espesor, revestido por una de sus caras con dos láminas de poliéster metalizado con armadura, cuatro capas de guata de poliéster de 80 g/m², una capa de espuma de polietileno, ocho hojas reflectantes intermedias y cinco capas de espuma de polietileno de 1 mm de espesor, de 80 mm de espesor total, con, una resistencia térmica intrínseca (sin cámara de aire) de 0,36 m²K/W y una conductividad térmica de 0,036 W/(mK), suministrado en paneles de 1,20x1,25 m. | 1.1 | 24.25 | 26.68
mt16arw100n |  | m | Cinta autoadhesiva "WÜRTH", de aluminio, con adhesivo acrílico, de 0,03 mm de espesor y 75 mm de anchura, para sellado de juntas. | 0.45 | 0.24 | 0.11
|  |  |  | Subtotal materiales: |  | 26.79
2 |  |  | Mano de obra
mo054 |  | h | Oficial 1ª montador de aislamientos. | 0.1 | 20.48 | 2.05
mo101 |  | h | Ayudante montador de aislamientos. | 0.05 | 18.92 | 0.95
|  |  |  | Subtotal mano de obra: |  | 3
3 |  |  | Costes directos complementarios
|  | % | Costes directos complementarios | 2 | 29.79 | 0.6
Coste de mantenimiento decenal: 3,54€ en los primeros 10 años. |  |  |  | Costes directos (1+2+3): |  | 30.39