## Hoja 1
NRL010 | m² | Aislamiento térmico reflexivo de suelos flotantes.
Aislamiento térmico reflexivo de suelos flotantes, formado por complejo multicapa, de 8 mm de espesor total, con, una resistencia térmica intrínseca (sin cámara de aire) de 1,33 m²K/W y una conductividad térmica de 0,023 W/(mK), simplemente apoyado. Incluso cinta autoadhesiva "WÜRTH" para sellado de juntas.
Código |  | Unidad | Descripción | Rendimiento | Precio unitario | Importe
1 |  |  | Materiales
mt16arw010def |  | m² | Complejo multicapa, compuesto de una capa de espuma de polietileno, una lámina de aluminio con tratamiento anticorrosión, un film alveolar de polietileno y una lámina de polietileno de baja densidad (LDPE), de 8 mm de espesor total, con, una resistencia térmica intrínseca (sin cámara de aire) de 1,33 m²K/W y una conductividad térmica de 0,023 W/(mK), suministrado en rollos de 1,20x25 m. | 1.1 | 4.98 | 5.48
mt16arw100o |  | m | Cinta autoadhesiva "WÜRTH", de aluminio, de color blanco, con adhesivo acrílico, de 0,03 mm de espesor y 50 mm de anchura, para sellado de juntas. | 0.45 | 0.72 | 0.32
|  |  |  | Subtotal materiales: |  | 5.8
2 |  |  | Mano de obra
mo054 |  | h | Oficial 1ª montador de aislamientos. | 0.1 | 20.48 | 2.05
mo101 |  | h | Ayudante montador de aislamientos. | 0.05 | 18.92 | 0.95
|  |  |  | Subtotal mano de obra: |  | 3
3 |  |  | Costes directos complementarios
|  | % | Costes directos complementarios | 2 | 8.8 | 0.18
Coste de mantenimiento decenal: 1,05€ en los primeros 10 años. |  |  |  | Costes directos (1+2+3): |  | 8.98