## Hoja 1
NVF015 | m² |  | Aislamiento térmico de origen vegetal por el interior de la hoja exterior, en fachada de doble hoja de fábrica para revestir.
Aislamiento térmico de origen vegetal por el interior de la hoja exterior, en fachada de doble hoja de fábrica para revestir, formado por panel de aglomerado de corcho expandido, ICB "SOCYR", de 80 mm de espesor, de 1000x500 mm, color negro, de entre 105 y 125 kg/m³ de densidad, resistencia térmica 2 m²K/W, conductividad térmica 0,04 W/(mK), factor de resistencia a la difusión del vapor de agua entre 7 y 14, Euroclase E de reacción al fuego, según UNE-EN 13501-1, resistencia a compresión >= 100 kPa, colocado a tope y fijado con pelladas de adhesivo cementoso.
Código |  | Unidad |  | Descripción |  | Rendimiento |  | Precio unitario | Importe
1 |  |  |  | Materiales
mt16aaa040f |  | kg |  | Adhesivo cementoso para fijación de placas aislantes, en paramentos verticales. |  | 2 |  | 0.45 | 0.9
mt16acs010zd |  | m² |  | Panel de aglomerado de corcho expandido, ICB "SOCYR", de 80 mm de espesor, de 1000x500 mm, color negro, de entre 105 y 125 kg/m³ de densidad, resistencia térmica 2 m²K/W, conductividad térmica 0,04 W/(mK), factor de resistencia a la difusión del vapor de agua entre 7 y 14, Euroclase E de reacción al fuego, según UNE-EN 13501-1, resistencia a compresión >= 100 kPa; según UNE-EN 13170. |  | 1.05 |  | 26.2 | 27.51
[6 empty] | Subtotal materiales: |  |  | 28.41
2 |  |  |  | Mano de obra
mo054 |  | h |  | Oficial 1ª montador de aislamientos. |  | 0.1 |  | 20.48 | 2.05
mo101 |  | h |  | Ayudante montador de aislamientos. |  | 0.1 |  | 18.92 | 1.89
[6 empty] | Subtotal mano de obra: |  |  | 3.94
3 |  |  |  | Costes directos complementarios
|  | % |  | Costes directos complementarios |  | 2 |  | 32.35 | 0.65
Coste de mantenimiento decenal: 0,66€ en los primeros 10 años. | [5 empty] | Costes directos (1+2+3): |  |  | 33
Referencia norma UNE y Título de la norma transposición de norma armonizada |  |  |  |  | Aplicabilidad(a) |  | Obligatoriedad(b) |  | Sistema(c)
UNE-EN 13170:2013/A1:2015 |  |  |  |  | 1072020 |  | 1072020 |  | 1/3/4
Productos aislantes térmicos para aplicaciones en la edificación. Productos manufacturados de corcho expandido (ICB). Especificación.
(a) Fecha de aplicabilidad de la norma armonizada e inicio del período de coexistencia
(b) Fecha final del período de coexistencia / entrada en vigor marcado CE
(c) Sistema de evaluación y verificación de la constancia de las prestaciones