## Hoja 1
PAI020 | m² |  | Puerta de aluminio.
Carpintería de aluminio anodizado natural para puerta practicable con chapa opaca, perfilería para una o dos hojas, serie S-40x20, con marca de calidad EWAA-EURAS (QUALANOD).
Descompuesto | Ud | Descomposición |  | Rend. | Precio unitario | Precio partida
mt25pfb011a | m² | Carpintería de aluminio anodizado natural para puerta practicable con chapa opaca, perfilería para una o dos hojas, serie S-40x20, con marca de calidad EWAA-EURAS (QUALANOD), incluso p/p de cerradura triangular y rejillas de ventilación. |  | 1 | 135 | 135
mo019 | h | Oficial 1ª construcción. |  | 0.172 | 17.24 | 2.97
mo075 | h | Ayudante construcción. |  | 0.172 | 16.13 | 2.77
| % | Medios auxiliares |  | 2 | 140.74 | 2.81
| % | Costes indirectos |  | 3 | 143.55 | 4.31
Coste de mantenimiento decenal: 16,26€ en los primeros 10 años. |  |  |  |  | Total: | 147.86