## Hoja 1
PAI030 | Ud |  |  | Puerta de registro cortafuegos de acero galvanizado.
Puerta de registro cortafuegos de acero galvanizado homologada, EI2 60, de una hoja, 430x430 mm de luz y altura de paso, acabado galvanizado con tratamiento antihuellas.
Descompuesto |  | Ud | Descomposición |  | Rend. | Precio unitario | Precio partida
mt26rca030ai1a |  | Ud | Puerta de registro cortafuegos pivotante homologada, EI2 60, según UNE-EN 1634-1, de una hoja de 38 mm de espesor, 430x430 mm de luz y altura de paso, para un hueco de obra de 540x540 mm, acabado galvanizado con tratamiento antihuellas formada por dos chapas de acero galvanizado de 0,5 mm de espesor, plegadas, ensambladas y montadas, con cámara intermedia de lana de roca de alta densidad y placas de cartón yeso, sobre cerco de acero galvanizado de 1 mm de espesor, incluso bisagras atornilladas al marco y a la hoja y cerradura triangular. |  | 1 | 110.09 | 110.09
mo019 |  | h | Oficial 1ª construcción. |  | 0.215 | 17.24 | 3.71
mo075 |  | h | Ayudante construcción. |  | 0.215 | 16.13 | 3.47
|  | % | Medios auxiliares |  | 2 | 117.27 | 2.35
|  | % | Costes indirectos |  | 3 | 119.62 | 3.59
Coste de mantenimiento decenal: 13,55€ en los primeros 10 años. | [5 empty] | Total: | 123.21