## Hoja 1
PPM010 |  |  | Ud | Puerta de paso de madera.
Puerta de paso ciega, de una hoja de 203x82,5x3,5 cm, de tablero de fibras acabado en melamina de color blanco, con alma alveolar de papel kraft; precerco de pino país de 90x35 mm; galces de MDF, con revestimiento de melamina, color blanco de 90x20 mm; tapajuntas de MDF, con revestimiento de melamina, color blanco de 70x10 mm; con herrajes de colgar y de cierre.
Descompuesto | Ud | Descomposición |  |  | Rend. | Precio unitario |  | Precio partida
mt22aap011ja | Ud | Precerco de madera de pino, 90x35 mm, para puerta de una hoja, con elementos de fijación. |  |  | 1 | 17.39 |  | 17.39
mt22aga015ae | m | Galce de MDF, acabado en melamina de color blanco, 90x20 mm. |  |  | 5.1 | 3.36 |  | 17.14
mt22pxh025aa | Ud | Puerta de paso ciega hueca, de tablero de fibras acabado en melamina de color blanco, con alma alveolar de papel kraft, de 203x82,5x3,5 cm. |  |  | 1 | 45.67 |  | 45.67
mt22ata015ab | m | Tapajuntas de MDF, con acabado en melamina, de color blanco, 70x10 mm. |  |  | 10.4 | 1.36 |  | 14.14
mt23ibl010p | Ud | Pernio de 100x58 mm, con remate, en latón negro brillo, para puerta de paso interior. |  |  | 3 | 0.74 |  | 2.22
mt23ppb031 | Ud | Tornillo de latón 21/35 mm. |  |  | 18 | 0.06 |  | 1.08
mt23ppb200 | Ud | Cerradura de embutir, frente, accesorios y tornillos de atado, para puerta de paso interior, según UNE-EN 12209. |  |  | 1 | 11.29 |  | 11.29
mt23hbl010aa | Ud | Juego de manivela y escudo largo de latón negro brillo, serie básica, para puerta de paso interior. |  |  | 1 | 8.12 |  | 8.12
mo016 | h | Oficial 1ª carpintero. |  |  | 0.909 | 17.56 |  | 15.96
mo056 | h | Ayudante carpintero. |  |  | 0.909 | 16.25 |  | 14.77
| % | Medios auxiliares |  |  | 2 | 147.78 |  | 2.96
| % | Costes indirectos |  |  | 3 | 150.74 |  | 4.52
Coste de mantenimiento decenal: 17,08€ en los primeros 10 años. | [5 empty] | Total: |  | 155.26
Referencia norma UNE y Título de la norma transposición de norma armonizada |  |  |  |  | Aplicabilidad (1) |  | Obligatoriedad (2) |  | Sistema (3)
UNE-EN 12209:2004 |  |  |  |  | 1122004 |  | 162006 |  | 1
Herrajes para edificación. Cerraduras y pestillos. Cerraduras, pestillos y cerraderos mecánicos. Requisitos y métodos de ensayo.
UNE-EN 12209:2004/AC:2008 |  |  |  |  | 162006 |  | 162006
(1) Fecha de aplicabilidad de la norma armonizada e inicio del período de coexistencia
(2) Fecha final del período de coexistencia / entrada en vigor marcado CE
(3) Sistema de evaluación y verificación de la constancia de las prestaciones