## Hoja 1
QAD025 | m² |  | Pasillo técnico peatonal de baldosas aislantes, en cubierta plana no transitable, con grava.
Pasillo técnico peatonal de baldosas aislantes, formadas por 35 mm de mortero y 80 mm de poliestireno extruido, de 600x400 mm, color gris, acabado poroso, colocadas directamente sobre la capa separadora, en cubierta plana no transitable, con grava. El precio no incluye la capa separadora.
Código |  | Unidad |  | Descripción | Rendimiento | Precio unitario | Importe
1 |  |  |  | Materiales
mt15lfc010d |  | m² |  | Baldosa aislante, formada por 35 mm de mortero y 80 mm de poliestireno extruido, conductividad térmica 0,036 W/(mK). | 1.05 | 25.91 | 27.21
[5 empty] | Subtotal materiales: |  | 27.21
2 |  |  |  | Mano de obra
mo020 |  | h |  | Oficial 1ª construcción. | 0.25 | 19.03 | 4.76
mo113 |  | h |  | Peón ordinario construcción. | 0.25 | 17.82 | 4.46
[5 empty] | Subtotal mano de obra: |  | 9.22
3 |  |  |  | Costes directos complementarios
|  | % |  | Costes directos complementarios | 2 | 36.43 | 0.73
[5 empty] | Costes directos (1+2+3): |  | 37.16