## Hoja 1
QTA010 | m² |  | Cubierta inclinada de chapa perfilada de acero.
Cubierta inclinada de chapa perfilada de acero prelacado, de 0,6 mm de espesor, con una pendiente mayor del 10%.
Código |  | Unidad |  | Descripción | Rendimiento | Precio unitario | Importe
1 |  |  |  | Materiales
mt13ccp010a |  | m² |  | Chapa perfilada de acero prelacado, espesor 0,6 mm. | 1.1 | 5.39 | 5.93
mt13ccg030d |  | Ud |  | Tornillo autorroscante de 6,5x70 mm de acero inoxidable, con arandela. | 3 | 0.5 | 1.5
[5 empty] | Subtotal materiales: |  | 7.43
2 |  |  |  | Mano de obra
mo051 |  | h |  | Oficial 1ª montador de cerramientos industriales. | 0.151 | 18.13 | 2.74
mo098 |  | h |  | Ayudante montador de cerramientos industriales. | 0.151 | 16.43 | 2.48
[5 empty] | Subtotal mano de obra: |  | 5.22
3 |  |  |  | Costes directos complementarios
|  | % |  | Costes directos complementarios | 2 | 12.65 | 0.25
Coste de mantenimiento decenal: 3,74€ en los primeros 10 años. |  |  |  |  | Costes directos (1+2+3): |  | 12.9