## Hoja 1
QTF030 | m² |  | Cubierta inclinada de placas.
Cubierta inclinada de placas asfálticas 10 ondas de perfil ondulado y color negro, fijadas mecánicamente, con una pendiente mayor del 10%.
Código |  | Unidad |  | Descripción |  | Rendimiento |  | Precio unitario | Importe
1 |  |  |  | Materiales
mt13lpo010g |  | m² |  | Placa asfáltica 10 ondas de perfil ondulado y color negro, a base de fibras minerales y vegetales saturadas con una emulsión bituminosa a altas temperaturas, según UNE-EN 534. |  | 1.2 |  | 8.49 | 10.19
mt13lpo040a |  | m |  | Pieza de cumbrera, color negro, para cubiertas de placas. |  | 0.1 |  | 6.27 | 0.63
mt13lpo020a |  | m |  | Pieza de remate perimetral para cubiertas de placas. |  | 0.1 |  | 5.15 | 0.52
mt13lpo070a |  | Ud |  | Aireador de 86x47 cm, para cubiertas de placas. |  | 0.02 |  | 81.04 | 1.62
mt13blw120 |  | Ud |  | Tornillo autotaladrante para fijación de placas. |  | 2 |  | 0.45 | 0.9
[6 empty] | Subtotal materiales: |  |  | 13.86
2 |  |  |  | Mano de obra
mo051 |  | h |  | Oficial 1ª montador de cerramientos industriales. |  | 0.091 |  | 18.13 | 1.65
mo098 |  | h |  | Ayudante montador de cerramientos industriales. |  | 0.091 |  | 16.43 | 1.5
[6 empty] | Subtotal mano de obra: |  |  | 3.15
3 |  |  |  | Costes directos complementarios
|  | % |  | Costes directos complementarios |  | 2 |  | 17.01 | 0.34
Coste de mantenimiento decenal: 5,03€ en los primeros 10 años. | [5 empty] | Costes directos (1+2+3): |  |  | 17.35
Referencia norma UNE y Título de la norma transposición de norma armonizada |  |  |  |  | Aplicabilidad(a) |  | Obligatoriedad(b) |  | Sistema(c)
UNE-EN 534:2007/A1:2010 |  |  |  |  | 112011 |  | 112011 |  | 1/3/4
Placas onduladas bituminosas. Especificaciones de producto y métodos de ensayo.
(a) Fecha de aplicabilidad de la norma armonizada e inicio del período de coexistencia
(b) Fecha final del período de coexistencia / entrada en vigor marcado CE
(c) Sistema de evaluación y verificación de la constancia de las prestaciones