## Hoja 1
QTM010 | m² |  | Cubierta inclinada de paneles sándwich aislantes, de acero.
Cubierta inclinada de paneles sándwich aislantes de acero, de 30 mm de espesor y 1150 mm de ancho, alma aislante de lana de roca, con una pendiente mayor del 10%.
Código |  | Unidad |  | Descripción | Rendimiento | Precio unitario | Importe
1 |  |  |  | Materiales
mt13dcp010qll |  | m² |  | Panel sándwich aislante de acero, para cubiertas, de 30 mm de espesor y 1150 mm de ancho, formado por doble cara metálica de chapa estándar de acero, acabado prelacado, de espesor exterior 0,5 mm y espesor interior 0,5 mm y alma aislante de lana de roca de densidad media 145 kg/m³, y accesorios. | 1.05 | 34.18 | 35.89
mt13ccg030d |  | Ud |  | Tornillo autorroscante de 6,5x70 mm de acero inoxidable, con arandela. | 3 | 0.5 | 1.5
[5 empty] | Subtotal materiales: |  | 37.39
2 |  |  |  | Mano de obra
mo051 |  | h |  | Oficial 1ª montador de cerramientos industriales. | 0.081 | 18.13 | 1.47
mo098 |  | h |  | Ayudante montador de cerramientos industriales. | 0.081 | 16.43 | 1.33
[5 empty] | Subtotal mano de obra: |  | 2.8
3 |  |  |  | Costes directos complementarios
|  | % |  | Costes directos complementarios | 2 | 40.19 | 0.8
Coste de mantenimiento decenal: 11,89€ en los primeros 10 años. |  |  |  |  | Costes directos (1+2+3): |  | 40.99