## Hoja 1
QUG020 | m² |  | Soporte discontinuo, de viguetas pretensadas, para tablero en cubierta inclinada.
Soporte discontinuo, de viguetas pretensadas T-18, con un intereje de 90 cm y una longitud media entre 5 y 6 m, para tablero en cubierta inclinada. El precio no incluye la ejecución del elemento de apoyo de las viguetas pretensadas.
Código |  | Unidad |  | Descripción |  | Rendimiento |  | Precio unitario | Importe
1 |  |  |  | Materiales
mt07vau010c |  | m |  | Vigueta pretensada, T-18, con una longitud media entre 5 y 6 m, según UNE-EN 15037-1. |  | 1.111 |  | 5.9 | 6.55
[6 empty] | Subtotal materiales: |  |  | 6.55
2 |  |  |  | Mano de obra
mo020 |  | h |  | Oficial 1ª construcción. |  | 0.083 |  | 23.97 | 1.99
mo113 |  | h |  | Peón ordinario construcción. |  | 0.124 |  | 22.51 | 2.79
[6 empty] | Subtotal mano de obra: |  |  | 4.78
3 |  |  |  | Costes directos complementarios
|  | % |  | Costes directos complementarios |  | 2 |  | 11.33 | 0.23
Coste de mantenimiento decenal: 0,42€ en los primeros 10 años. | [5 empty] | Costes directos (1+2+3): |  |  | 11.56
Referencia y título de la norma |  |  |  |  | Aplicabilidad(a) |  | Obligatoriedad(b) |  | Sistema(c)
EN 15037-1:2008 |  |  |  |  | 112010 |  | 112011 |  | 2+
Productos prefabricados de hormigón. Sistemas de forjado de vigueta y bovedilla. Parte 1: Viguetas.
(a) Fecha de aplicabilidad de la norma armonizada
(b) Fecha en que finaliza el período de coexistencia
(c) Sistema de evaluación y verificación de la constancia de las prestaciones