## Hoja 1
QUG110 | m² |  | Tablero cerámico, para formación de faldón en cubierta inclinada.
Tablero de piezas cerámicas machihembradas "CERÁMICA MIRAMAR", para revestir, de 60x25x4 cm, relleno de las juntas entre las piezas de dos tramos contiguos con mortero de cemento, industrial, M-2,5, apoyado sobre soporte discontinuo de fábrica; para formación de faldón en cubierta inclinada.
Código |  | Unidad |  | Descripción |  | Rendimiento |  | Precio unitario | Importe
1 |  |  |  | Materiales
mt04lcm050b |  | Ud |  | Tablero cerámico hueco machihembrado "CERÁMICA MIRAMAR", para revestir, 60x25x4 cm. Según según UNE 67041. |  | 6.667 |  | 0.34 | 2.27
mt08aaa010a |  | m³ |  | Agua. |  | 0.006 |  | 1.5 | 0.01
mt09mif010ba |  | t |  | Mortero industrial para albañilería, de cemento, color gris, categoría M-2,5 (resistencia a compresión 2,5 N/mm²), suministrado en sacos, según UNE-EN 998-2. |  | 0.003 |  | 32.93 | 0.1
[6 empty] | Subtotal materiales: |  |  | 2.38
2 |  |  |  | Mano de obra
mo020 |  | h |  | Oficial 1ª construcción. |  | 0.38 |  | 19.03 | 7.23
mo077 |  | h |  | Ayudante construcción. |  | 0.19 |  | 18.05 | 3.43
[6 empty] | Subtotal mano de obra: |  |  | 10.66
3 |  |  |  | Costes directos complementarios
|  | % |  | Costes directos complementarios |  | 2 |  | 13.04 | 0.26
Coste de mantenimiento decenal: 0,27€ en los primeros 10 años. | [5 empty] | Costes directos (1+2+3): |  |  | 13.3
Referencia norma UNE y Título de la norma transposición de norma armonizada |  |  |  |  | Aplicabilidad(a) |  | Obligatoriedad(b) |  | Sistema(c)
UNE-EN 998-2:2012 |  |  |  |  | 162011 |  | 162012 |  | 2+/4
Especificaciones de los morteros para albañilería. Parte 2: Morteros para albañilería
(a) Fecha de aplicabilidad de la norma armonizada e inicio del período de coexistencia
(b) Fecha final del período de coexistencia / entrada en vigor marcado CE
(c) Sistema de evaluación y verificación de la constancia de las prestaciones